## Vos données
Normes BBC et maisson énergétiquement efficientes
d'après | http://www.econologie.com/labels-energetiques-rt2005-effinergie-maison-passive-et-minergie-telechargement-4213.html
et | http://www.econologie.com/forums/normes-et-labels-bbc-ou-maison-passive-qui-dit-quoi-vt9153.html
A) connaître ou définir votre zone climatique et altitude
Critères effinergie
[8 empty] | Votre zone | H1a | 1.3
[8 empty] | Votre altitude | 400 à 800 m | 0.1
[8 empty] | Votre coefficient climatique |  | 1.4
Données de correction de l'altitude
[9 empty] | < 400 m | 0
[9 empty] | 400 à 800 m | 0.1
[9 empty] | > 800 m | 0.2
Données de zone climatique
[9 empty] | H1a | 1.3
[9 empty] | H1b | 1.3
[9 empty] | H1c | 1.2
[9 empty] | H2a | 1.1
[9 empty] | H2b | 1
[9 empty] | H2c | 0.9
[9 empty] | H2d | 0.9
[9 empty] | H3 | 0.8
B) Votre logement
- Surface utile (SHON) |  |  | 170 | m²
- Consommations énergétiques
| a1) électricité totale |  | 4000 | kWh/an | b) chauffage | mazout ou gaz | 0 | kWh/an
| a2) électricité hors électroménager* |  | 2000 | kWh/an |  | bois | 13500 | kWh/an
Consommation annuelle de bois
|  | Buche | 0 | Stères
|  | Pellets ou briquettes | 3 | Tonnes/an
Consommation annuelle de mazout ou gaz
|  | Gaz | 0 | kWh ou 1/10 m3 / an
|  | Mazout | 0 | L/an
* c'est l'électricité entièrement dédié à l'« énergie » et à l'éclairage du foyer, c'est à dire;
Chauffage, ECS, ventillation, régulation, éclairage...
Estimation à faire en déduisant les consommations de l'électroménager de type PC, Hifi, TV, Internet,cuisson, four, lave linge ou vaisselle...etc...

## Calculs kWh EP
Calcul de votre consommation énergétique en kWh Energie primaire d'après les différents labels:
RT2005 | 18660 | kWh EP/an | soit | 109.7647 | kWh EP/m².an
Effinergie | 13260 | kWh EP/an | soit | 78 | kWh EP/m².an
PassivHaus | 13500 | kWh EP/an | soit | 79.4118 | kWh EP/m².an
Minergie | 10750 | kWh EP/an | soit | 63.2353 | kWh EP/m².an
Moyenne | 14042.5 | soit l'équivalent de | 1431.4475 | litres de pétrole consommés
Correction climatique |  | 1.4 | (méthode Effinergie)
| Electricité | Chauffage | Limite d'acception globale
RT2005* | 130 à 250 | 80 à 130 (si fossile) | 250 | kWh EP/m².an
Effinergie | pas détaillé | pas détaillé | 70 | kWh EP/m².an
PassivHaus | ? | 15 kWh utile/m².an | 120 | kWh EP/m².an
Minergie | pas détaillé | pas détaillé | 42 | kWh EP/m².an
* RT2005 choisir selon votre zone climatique principale:
| Electricité | Chauffage si fossile
H1 | 250 | 130
H2 | 190 | 110
H3 | 130 | 80
Réalisé chez vous:
a=électricité | b=chauffage | Global = a + b
30.3529 | 79.4118 | 109.7647 | kWh EP/m².an
30.3529 | 47.6471 | 78 | kWh EP/m².an
63.5294 | 15.8824 | 79.4118 | kWh EP/m².an
23.5294 | 39.7059 | 63.2353 | kWh EP/m².an