## Feuil1
Calcul du chauffage de piscine
Recherche de la puissance |  |  | Recherche de gain de température
Elévation de température | 1 | °C | Volume piscine | 27 | m³
Volume piscine | 50 | m³ | Puissance chauffage | 9 | kW
Durée de chauffage | 10 | heures | Durée de chauffage | 24 | heures
Puissance chauffage | 5.8139 | kW | Elévation de température | 6.89 | °C
Attention : les résultats ci-dessus ne tiennent pas compte des pertes de chaleur de la piscine par évaporation et par convection, ni par les parois et canalisations.