## Feuil1
Points | Lectures | Altitude du plan de visée | Altitude des points nivelés | Profondeur à terrasser
A | 1.48 | 251.78 | 250.3 | 0.3
B | 1.605 | " | 250.175 | 0.175
C | 1.575 | " | 250.205 | 0.205
D | 1.6 | " | 250.18 | 0.18
a | 1.45 | " | 250.33 | 0.33
b | 1.382 | " | 250.398 | 0.398
c | 1.475 | " | 250.305 | 0.305
d | 1.523 | " | 250.257 | 0.257
e | 1.605 | " | 250.175 | 0.175
f | 1.558 | " | 250.222 | 0.222
g | 1.485 | " | 250.295 | 0.295
h | 1.52 | " | 250.26 | 0.26
i | 1.552 | " | 250.228 | 0.228
j | 1.59 | " | 250.19 | 0.19
k | 1.75 | " | 250.03 | 0.03
l | 1.705 | " | 250.075 | 0.075
m | 1.62 | " | 250.16 | 0.16
n | 1.605 | " | 250.175 | 0.175
o | 1.655 | " | 250.125 | 0.125
p | 1.622 | " | 250.158 | 0.158
q | 1.625 | " | 250.155 | 0.155
r | 1.583 | " | 250.197 | 0.197
s | 1.5 | " | 250.28 | 0.28
t | 1.525 | " | 250.255 | 0.255
u | 1.586 | " | 250.194 | 0.194
v | 1.655 | " | 250.125 | 0.125
w | 1.502 | " | 250.278 | 0.278
x | 1.39 | " | 250.39 | 0.39
y | 1.455 | " | 250.325 | 0.325
z | 1.52 | " | 250.26 | 0.26
6.702