## S-DETBRI
Sous-détail de prix, valeur DS, d'un m² de maçonnerie de briques de parement PACEMA en appareillage anglais de 22 cm
DEBOURSES
DESIGNATION | U | QUANTITE | DEB.UNIT. | M-O | MATERIAUX | AUTRES
MAIN D'OEUVRE |  |  |  | 0
* Maçonnerie | H | 3.25 | 21 | 68.25
0
MATERIAUX |  |  |  |  | 0
* Briques PACEMA Léopard | U | 135 | 0.42 |  | 56.7
* Mortier préparé sur chantier | m3 | 0.044 | 74.3 |  | 3.2692
0
AUTRES | [5 empty] | 0
* Transport des briques: incidence/m² | [5 empty] | 0
170,00 € * 135/(13*600)= | ens | 1 | 2.94 |  |  | 2.94
0
0
|  | Déboursés partiels |  | 68.25 | 59.9692 | 2.94
|  | Déboursé global |  |  | 131.1592